## pilot_points_old (hidden)
ID | Easting | Northing | Unit | mean_kh | mean_kv | mean_sy | mean_ss | min_kh | max_kh | min_kv | max_kv | min_sy | max_sy | min_ss | max_ss
PP1 | 380000 | 6535000 | TQ | 10 | 1 | 0.1 | 1e-05 | 1 | 100 | 0.1 | 10 | 0.05 | 0.2 | 1e-05 | 0.0001
PP2 | 360000 | 6537000 | TQ | 5 | 0.5 | 0.1 | 1e-05 | 1 | 100 | 0.1 | 10 | 0.05 | 0.2 | 1e-05 | 0.0001
PP3 | 370000 | 6530000 | TQ | 10 | 1 | 0.1 | 1e-05 | 1 | 100 | 0.1 | 10 | 0.05 | 0.2 | 1e-05 | 0.0001
PP4 | 375000 | 6520000 | TQ | 100 | 10 | 0.1 | 1e-05 | 1 | 100 | 0.1 | 10 | 0.05 | 0.2 | 1e-05 | 0.0001
PP5 | 385000 | 6515000 | TQ | 10 | 1 | 0.1 | 1e-05 | 1 | 100 | 0.1 | 10 | 0.05 | 0.2 | 1e-05 | 0.0001
PP6 | 375000 | 6540000 | TQ | 2 | 0.2 | 0.1 | 1e-05 | 1 | 100 | 0.1 | 10 | 0.05 | 0.2 | 1e-05 | 0.0001
PP7 | 388000 | 6530000 | TQ | 20 | 2 | 0.1 | 1e-05 | 1 | 100 | 0.1 | 10 | 0.05 | 0.2 | 1e-05 | 0.0001
PP8 | 363000 | 6530000 | TQ | 5 | 0.5 | 0.1 | 1e-05 | 1 | 100 | 0.1 | 10 | 0.05 | 0.2 | 1e-05 | 0.0001
PP9 | 372000 | 6510000 | TQ | 5 | 0.5 | 0.1 | 1e-05 | 1 | 100 | 0.1 | 10 | 0.05 | 0.2 | 1e-05 | 0.0001
PP10 | 380000 | 6535000 | Kcok | 0.1 | 0.01 | 0.1 | 1e-05 | 0.05 | 5 | 0.005 | 0.5 | 0.05 | 0.2 | 1e-05 | 0.0001
PP11 | 360000 | 6537000 | Kcok | 0.2 | 0.02 | 0.1 | 1e-05 | 0.05 | 5 | 0.005 | 0.5 | 0.05 | 0.2 | 1e-05 | 0.0001
PP12 | 370000 | 6530000 | Kcok | 0.1 | 0.01 | 0.1 | 1e-05 | 0.05 | 5 | 0.005 | 0.5 | 0.05 | 0.2 | 1e-05 | 0.0001
PP13 | 375000 | 6520000 | Kcok | 0.5 | 0.05 | 0.1 | 1e-05 | 0.05 | 5 | 0.005 | 0.5 | 0.05 | 0.2 | 1e-05 | 0.0001
PP14 | 385000 | 6515000 | Kcok | 0.3 | 0.03 | 0.1 | 1e-05 | 0.05 | 5 | 0.005 | 0.5 | 0.05 | 0.2 | 1e-05 | 0.0001
PP15 | 375000 | 6540000 | Kcok | 0.5 | 0.05 | 0.1 | 1e-05 | 0.05 | 5 | 0.005 | 0.5 | 0.05 | 0.2 | 1e-05 | 0.0001
PP16 | 388000 | 6530000 | Kcok | 0.5 | 0.05 | 0.1 | 1e-05 | 0.05 | 5 | 0.005 | 0.5 | 0.05 | 0.2 | 1e-05 | 0.0001
PP17 | 363000 | 6530000 | Kcok | 0.5 | 0.05 | 0.1 | 1e-05 | 0.05 | 5 | 0.005 | 0.5 | 0.05 | 0.2 | 1e-05 | 0.0001
PP18 | 372000 | 6510000 | Kcok | 0.5 | 0.05 | 0.1 | 1e-05 | 0.05 | 5 | 0.005 | 0.5 | 0.05 | 0.2 | 1e-05 | 0.0001
PP19 | 380000 | 6535000 | Kwlp | 1 | 0.1 | 0.1 | 1e-05 | 0.1 | 10 | 0.01 | 1 | 0.05 | 0.2 | 1e-05 | 0.0001
PP20 | 360000 | 6537000 | Kwlp | 1 | 0.1 | 0.1 | 1e-05 | 0.1 | 10 | 0.01 | 1 | 0.05 | 0.2 | 1e-05 | 0.0001
PP21 | 370000 | 6530000 | Kwlp | 5 | 0.5 | 0.1 | 1e-05 | 0.1 | 10 | 0.01 | 1 | 0.05 | 0.2 | 1e-05 | 0.0001
PP22 | 375000 | 6520000 | Kwlp | 1 | 0.1 | 0.1 | 1e-05 | 0.1 | 10 | 0.01 | 1 | 0.05 | 0.2 | 1e-05 | 0.0001
PP23 | 385000 | 6515000 | Kwlp | 0.5 | 0.05 | 0.1 | 1e-05 | 0.1 | 10 | 0.01 | 1 | 0.05 | 0.2 | 1e-05 | 0.0001
PP24 | 375000 | 6540000 | Kwlp | 1 | 0.1 | 0.1 | 1e-05 | 0.1 | 10 | 0.01 | 1 | 0.05 | 0.2 | 1e-05 | 0.0001
PP25 | 388000 | 6530000 | Kwlp | 10 | 1 | 0.1 | 1e-05 | 0.1 | 10 | 0.01 | 1 | 0.05 | 0.2 | 1e-05 | 0.0001
PP26 | 363000 | 6530000 | Kwlp | 2 | 0.2 | 0.1 | 1e-05 | 0.1 | 10 | 0.01 | 1 | 0.05 | 0.2 | 1e-05 | 0.0001
PP27 | 372000 | 6510000 | Kwlp | 1 | 0.1 | 0.1 | 1e-05 | 0.1 | 10 | 0.01 | 1 | 0.05 | 0.2 | 1e-05 | 0.0001
PP28 | 380000 | 6535000 | Kwlw | 20 | 2 | 0.1 | 1e-05 | 1 | 100 | 0.1 | 10 | 0.05 | 0.2 | 1e-05 | 0.0001
PP29 | 360000 | 6537000 | Kwlw | 40 | 4 | 0.1 | 1e-05 | 1 | 100 | 0.1 | 10 | 0.05 | 0.2 | 1e-05 | 0.0001
PP30 | 370000 | 6530000 | Kwlw | 1 | 0.1 | 0.1 | 1e-05 | 1 | 100 | 0.1 | 10 | 0.05 | 0.2 | 1e-05 | 0.0001
PP31 | 375000 | 6520000 | Kwlw | 30 | 3 | 0.1 | 1e-05 | 1 | 100 | 0.1 | 10 | 0.05 | 0.2 | 1e-05 | 0.0001
PP32 | 375000 | 6540000 | Kwlw | 10 | 1 | 0.1 | 1e-05 | 1 | 100 | 0.1 | 10 | 0.05 | 0.2 | 1e-05 | 0.0001
PP33 | 388000 | 6530000 | Kwlw | 10 | 1 | 0.1 | 1e-05 | 1 | 100 | 0.1 | 10 | 0.05 | 0.2 | 1e-05 | 0.0001
PP34 | 363000 | 6530000 | Kwlw | 10 | 1 | 0.1 | 1e-05 | 1 | 100 | 0.1 | 10 | 0.05 | 0.2 | 1e-05 | 0.0001
PP35 | 385000 | 6515000 | Kwlw | 20 | 2 | 0.1 | 1e-05 | 1 | 100 | 0.1 | 10 | 0.05 | 0.2 | 1e-05 | 0.0001
PP36 | 372000 | 6510000 | Kwlw | 20 | 2 | 0.1 | 1e-05 | 1 | 100 | 0.1 | 10 | 0.05 | 0.2 | 1e-05 | 0.0001
PP37 | 380000 | 6535000 | Kwlm | 1 | 0.1 | 0.1 | 1e-05 | 0.1 | 10 | 0.01 | 1 | 0.05 | 0.2 | 1e-05 | 0.0001
PP38 | 360000 | 6537000 | Kwlm | 0.5 | 0.05 | 0.1 | 1e-05 | 0.1 | 10 | 0.01 | 1 | 0.05 | 0.2 | 1e-05 | 0.0001
PP39 | 370000 | 6530000 | Kwlm | 0.2 | 0.02 | 0.1 | 1e-05 | 0.1 | 10 | 0.01 | 1 | 0.05 | 0.2 | 1e-05 | 0.0001
PP40 | 375000 | 6520000 | Kwlm | 1 | 0.1 | 0.1 | 1e-05 | 0.1 | 10 | 0.01 | 1 | 0.05 | 0.2 | 1e-05 | 0.0001
PP41 | 385000 | 6515000 | Kwlm | 1 | 0.1 | 0.1 | 1e-05 | 0.1 | 10 | 0.01 | 1 | 0.05 | 0.2 | 1e-05 | 0.0001
PP42 | 375000 | 6540000 | Kwlm | 0.1 | 0.01 | 0.1 | 1e-05 | 0.1 | 10 | 0.01 | 1 | 0.05 | 0.2 | 1e-05 | 0.0001
PP43 | 388000 | 6530000 | Kwlm | 1 | 0.1 | 0.1 | 1e-05 | 0.1 | 10 | 0.01 | 1 | 0.05 | 0.2 | 1e-05 | 0.0001
PP44 | 363000 | 6530000 | Kwlm | 5 | 0.5 | 0.1 | 1e-05 | 0.1 | 10 | 0.01 | 1 | 0.05 | 0.2 | 1e-05 | 0.0001
PP45 | 372000 | 6510000 | Kwlm | 0.1 | 0.01 | 0.1 | 1e-05 | 0.1 | 10 | 0.01 | 1 | 0.05 | 0.2 | 1e-05 | 0.0001

## geo_bores_old (hidden)
ID | Easting | Northing | Data_type | Source | Ground | TQ | Kcok | Kwlp | Kwlw
OBS1 | 355120 | 6540562 | Raw | Report A | 31 | 30 | 205 | 338 | 570
OBS2 | 364415.7 | 6534636 | Raw | Report A | 27 | 35 | 210 | 340 | 540
OBS3 | 371000 | 6515000 | Raw | Report A | 46 | 35 | 180 | 300 | 487
OBS4 | 385447 | 6537497 | Raw | Report B | 28 | 32 | 54 | 140 | 292
OBS5 | 385200 | 6521000 | Raw | Report B | 30 | 40 | - | - | -
OBS5_CP | 385200 | 6521000 | Control | Interpretation to make Kcok pinchout | 30 | - | 0 | - | -

## obs_bores_old (hidden)
ID | Easting | Northing | zobs | kh
OBS1 | 355120 | 6540562 | -50 | 5
OBS2 | 364415.7 | 6534636 | -100 | 1
OBS3 | 371000 | 6515000 | -100 | 10
OBS4 | 385447 | 6537497 | -500 | 100
OBS5 | 385200 | 6521000 | -100 | 1
OBS6 | 372541 | 6525478 | -100 | 3
OBS7 | 367502 | 6523500 | -50 | 10

## strat
sequence | unit | lithid | val | R | G | B
Ground | Ground | -1 | 60 | 255 | 255 | 255
TQ | TQ | 0 | 5 | 255 | 255 | 0
Kcok | Kcok | 1 | -174 | 255 | 204 | 153
Leed | Kwlp | 2 | -184 | 204 | 255 | 51
Leed | Kwlw | 3 | -569 | 153 | 204 | 0
Leed | Kwlm | 4 | -739 | 102 | 153 | 0

## properties
unit | hk | vk | ss | sy | iconvert
TQ | 50 | 5 | 0.0001 | 0.1 | 1
Kcok | 0.1 | 5 | 0.0001 | 0.1 | 0
Kwlp | 50 | 50 | 0.0001 | 0.1 | 0
Kwlw | 50 | 50 | 0.0001 | 0.1 | 0
Kwlm | 100 | 100 | 0.0001 | 0.1 | 0

## geo_bores
ID | Easting | Northing | Data_type | Source | Ground | TQ | Kcok | Kwlp | Kwlw
OBS1 | 370000 | 6518000 | Raw | Report A | 31 | 30 | 205 | 338 | 570
OBS2 | 374000 | 6515000 | Raw | Report A | 27 | 35 | 180 | 254 | -
OBS3 | 376000 | 6511000 | Raw | Report A | 45 | 45 | 175 | - | -
OBS4 | 379000 | 6509000 | Raw | Report B | 28 | 32 | 154 | 182 | 292
OBS5 | 386000 | 6507000 | Raw | Report B | 30 | 40 | 40 | 164 | -
OBS6 | 372000 | 6510000 | Raw | Report B | 15 | 50 | 241 | 387 | 640
OBS7 | 374000 | 6505000 | Raw | Report B | 46 | 35 | 190 | 340 | 487
OBS8 | 385000 | 6515000 | Raw | Report B | 72 | 52 | - | - | -
CP1 | 381000 | 6509000 | Control | Exploring Kcok pinchout | 30 | - | 0 | - | -
CP2 | 380000 | 6512500 | Control | Exploring Kcok pinchout | 41 | - | 0 | - | -
CP3 | 377000 | 6517500 | Control | Exploring Kcok pinchout | 24 | - | 0 | - | -

## obs_bores
ID | Easting | Northing | zobs | kh
OBS1 | 370000 | 6518000 | -50 | 5
OBS2 | 374000 | 6515000 | -100 | 1
OBS3 | 376000 | 6511000 | -50 | 10
OBS4 | 379000 | 6509000 | -500 | 100
OBS5 | 386000 | 6507000 | -100 | 1
OBS6 | 372000 | 6510000 | -100 | 3
OBS7 | 374000 | 6505000 | -100 | 10
OBS8 | 385000 | 6515000 | -40 | 5

## pilot_points
ID | Easting | Northing | Unit | mean_kh | mean_kv | mean_sy | mean_ss | min_kh | max_kh | min_kv | max_kv | min_sy | max_sy | min_ss | max_ss
PP1 | 372000 | 6516500 | TQ | 10 | 1 | 0.1 | 1e-05 | 1 | 100 | 0.1 | 10 | 0.05 | 0.2 | 1e-05 | 0.0001
PP2 | 375500 | 6513000 | TQ | 5 | 0.5 | 0.1 | 1e-05 | 1 | 100 | 0.1 | 10 | 0.05 | 0.2 | 1e-05 | 0.0001
PP3 | 378000 | 6510500 | TQ | 10 | 1 | 0.1 | 1e-05 | 1 | 100 | 0.1 | 10 | 0.05 | 0.2 | 1e-05 | 0.0001
PP4 | 381000 | 6513000 | TQ | 100 | 10 | 0.1 | 1e-05 | 1 | 100 | 0.1 | 10 | 0.05 | 0.2 | 1e-05 | 0.0001
PP5 | 383000 | 6509000 | TQ | 10 | 1 | 0.1 | 1e-05 | 1 | 100 | 0.1 | 10 | 0.05 | 0.2 | 1e-05 | 0.0001
PP6 | 370000 | 6512500 | TQ | 2 | 0.2 | 0.1 | 1e-05 | 1 | 100 | 0.1 | 10 | 0.05 | 0.2 | 1e-05 | 0.0001
PP7 | 382000 | 6505000 | TQ | 20 | 2 | 0.1 | 1e-05 | 1 | 100 | 0.1 | 10 | 0.05 | 0.2 | 1e-05 | 0.0001
PP8 | 378000 | 6507000 | TQ | 5 | 0.5 | 0.1 | 1e-05 | 1 | 100 | 0.1 | 10 | 0.05 | 0.2 | 1e-05 | 0.0001
PP9 | 373000 | 6507000 | TQ | 5 | 0.5 | 0.1 | 1e-05 | 1 | 100 | 0.1 | 10 | 0.05 | 0.2 | 1e-05 | 0.0001
PP10 | 372000 | 6516500 | Kcok | 0.1 | 0.01 | 0.1 | 1e-05 | 0.05 | 5 | 0.005 | 0.5 | 0.05 | 0.2 | 1e-05 | 0.0001
PP11 | 375500 | 6513000 | Kcok | 0.2 | 0.02 | 0.1 | 1e-05 | 0.05 | 5 | 0.005 | 0.5 | 0.05 | 0.2 | 1e-05 | 0.0001
PP12 | 378000 | 6510500 | Kcok | 0.1 | 0.01 | 0.1 | 1e-05 | 0.05 | 5 | 0.005 | 0.5 | 0.05 | 0.2 | 1e-05 | 0.0001
PP13 | 381000 | 6513000 | Kcok | 0.5 | 0.05 | 0.1 | 1e-05 | 0.05 | 5 | 0.005 | 0.5 | 0.05 | 0.2 | 1e-05 | 0.0001
PP14 | 383000 | 6509000 | Kcok | 0.3 | 0.03 | 0.1 | 1e-05 | 0.05 | 5 | 0.005 | 0.5 | 0.05 | 0.2 | 1e-05 | 0.0001
PP15 | 370000 | 6512500 | Kcok | 0.5 | 0.05 | 0.1 | 1e-05 | 0.05 | 5 | 0.005 | 0.5 | 0.05 | 0.2 | 1e-05 | 0.0001
PP16 | 382000 | 6505000 | Kcok | 0.5 | 0.05 | 0.1 | 1e-05 | 0.05 | 5 | 0.005 | 0.5 | 0.05 | 0.2 | 1e-05 | 0.0001
PP17 | 378000 | 6507000 | Kcok | 0.5 | 0.05 | 0.1 | 1e-05 | 0.05 | 5 | 0.005 | 0.5 | 0.05 | 0.2 | 1e-05 | 0.0001
PP18 | 373000 | 6507000 | Kcok | 0.5 | 0.05 | 0.1 | 1e-05 | 0.05 | 5 | 0.005 | 0.5 | 0.05 | 0.2 | 1e-05 | 0.0001
PP19 | 372000 | 6516500 | Kwlp | 1 | 0.1 | 0.1 | 1e-05 | 0.1 | 10 | 0.01 | 1 | 0.05 | 0.2 | 1e-05 | 0.0001
PP20 | 375500 | 6513000 | Kwlp | 1 | 0.1 | 0.1 | 1e-05 | 0.1 | 10 | 0.01 | 1 | 0.05 | 0.2 | 1e-05 | 0.0001
PP21 | 378000 | 6510500 | Kwlp | 5 | 0.5 | 0.1 | 1e-05 | 0.1 | 10 | 0.01 | 1 | 0.05 | 0.2 | 1e-05 | 0.0001
PP22 | 381000 | 6513000 | Kwlp | 1 | 0.1 | 0.1 | 1e-05 | 0.1 | 10 | 0.01 | 1 | 0.05 | 0.2 | 1e-05 | 0.0001
PP23 | 383000 | 6509000 | Kwlp | 0.5 | 0.05 | 0.1 | 1e-05 | 0.1 | 10 | 0.01 | 1 | 0.05 | 0.2 | 1e-05 | 0.0001
PP24 | 370000 | 6512500 | Kwlp | 1 | 0.1 | 0.1 | 1e-05 | 0.1 | 10 | 0.01 | 1 | 0.05 | 0.2 | 1e-05 | 0.0001
PP25 | 382000 | 6505000 | Kwlp | 10 | 1 | 0.1 | 1e-05 | 0.1 | 10 | 0.01 | 1 | 0.05 | 0.2 | 1e-05 | 0.0001
PP26 | 378000 | 6507000 | Kwlp | 2 | 0.2 | 0.1 | 1e-05 | 0.1 | 10 | 0.01 | 1 | 0.05 | 0.2 | 1e-05 | 0.0001
PP27 | 373000 | 6507000 | Kwlp | 1 | 0.1 | 0.1 | 1e-05 | 0.1 | 10 | 0.01 | 1 | 0.05 | 0.2 | 1e-05 | 0.0001
PP28 | 372000 | 6516500 | Kwlw | 20 | 2 | 0.1 | 1e-05 | 1 | 100 | 0.1 | 10 | 0.05 | 0.2 | 1e-05 | 0.0001
PP29 | 375500 | 6513000 | Kwlw | 40 | 4 | 0.1 | 1e-05 | 1 | 100 | 0.1 | 10 | 0.05 | 0.2 | 1e-05 | 0.0001
PP30 | 378000 | 6510500 | Kwlw | 1 | 0.1 | 0.1 | 1e-05 | 1 | 100 | 0.1 | 10 | 0.05 | 0.2 | 1e-05 | 0.0001
PP31 | 381000 | 6513000 | Kwlw | 30 | 3 | 0.1 | 1e-05 | 1 | 100 | 0.1 | 10 | 0.05 | 0.2 | 1e-05 | 0.0001
PP32 | 383000 | 6509000 | Kwlw | 10 | 1 | 0.1 | 1e-05 | 1 | 100 | 0.1 | 10 | 0.05 | 0.2 | 1e-05 | 0.0001
PP33 | 370000 | 6512500 | Kwlw | 10 | 1 | 0.1 | 1e-05 | 1 | 100 | 0.1 | 10 | 0.05 | 0.2 | 1e-05 | 0.0001
PP34 | 382000 | 6505000 | Kwlw | 10 | 1 | 0.1 | 1e-05 | 1 | 100 | 0.1 | 10 | 0.05 | 0.2 | 1e-05 | 0.0001
PP35 | 378000 | 6507000 | Kwlw | 20 | 2 | 0.1 | 1e-05 | 1 | 100 | 0.1 | 10 | 0.05 | 0.2 | 1e-05 | 0.0001
PP36 | 373000 | 6507000 | Kwlw | 20 | 2 | 0.1 | 1e-05 | 1 | 100 | 0.1 | 10 | 0.05 | 0.2 | 1e-05 | 0.0001
PP37 | 372000 | 6516500 | Kwlm | 1 | 0.1 | 0.1 | 1e-05 | 0.1 | 10 | 0.01 | 1 | 0.05 | 0.2 | 1e-05 | 0.0001
PP38 | 375500 | 6513000 | Kwlm | 0.5 | 0.05 | 0.1 | 1e-05 | 0.1 | 10 | 0.01 | 1 | 0.05 | 0.2 | 1e-05 | 0.0001
PP39 | 378000 | 6510500 | Kwlm | 0.2 | 0.02 | 0.1 | 1e-05 | 0.1 | 10 | 0.01 | 1 | 0.05 | 0.2 | 1e-05 | 0.0001
PP40 | 381000 | 6513000 | Kwlm | 1 | 0.1 | 0.1 | 1e-05 | 0.1 | 10 | 0.01 | 1 | 0.05 | 0.2 | 1e-05 | 0.0001
PP41 | 383000 | 6509000 | Kwlm | 1 | 0.1 | 0.1 | 1e-05 | 0.1 | 10 | 0.01 | 1 | 0.05 | 0.2 | 1e-05 | 0.0001
PP42 | 370000 | 6512500 | Kwlm | 0.1 | 0.01 | 0.1 | 1e-05 | 0.1 | 10 | 0.01 | 1 | 0.05 | 0.2 | 1e-05 | 0.0001
PP43 | 382000 | 6505000 | Kwlm | 1 | 0.1 | 0.1 | 1e-05 | 0.1 | 10 | 0.01 | 1 | 0.05 | 0.2 | 1e-05 | 0.0001
PP44 | 378000 | 6507000 | Kwlm | 5 | 0.5 | 0.1 | 1e-05 | 0.1 | 10 | 0.01 | 1 | 0.05 | 0.2 | 1e-05 | 0.0001
PP45 | 373000 | 6507000 | Kwlm | 0.1 | 0.01 | 0.1 | 1e-05 | 0.1 | 10 | 0.01 | 1 | 0.05 | 0.2 | 1e-05 | 0.0001

## pumping_bores
ID | Easting | Northing
P1 | 380000 | 6515000
P2 | 365700 | 6525000

## truth
ID | Easting | Northing | Unit | kh | kv | sy | ss
OBS1 | 355120 | 6540562 | TQ | 10 | 2 | 0.12 | 1e-05
OBS2 | 364415.7 | 6534636 | TQ | 5 | 0.1 | 0.2 | 1e-05
OBS3 | 371000 | 6515000 | TQ | 10 | 0.5 | 0.08 | 1e-05
OBS4 | 385447 | 6537497 | TQ | 100 | 3 | 0.25 | 1e-05
OBS5 | 385200 | 6521000 | TQ | 10 | 0.6 | 0.1 | 1e-05
OBS6 | 372541 | 6525478 | TQ | 2 | 0.1 | 0.11 | 1e-05
OBS7 | 367502 | 6523500 | TQ | 20 | 2 | 0.15 | 1e-05
OBS1 | 355120 | 6540562 | Kcok | 0.1 | 0.005 | 0.1 | 5e-05
OBS2 | 364415.7 | 6534636 | Kcok | 0.2 | 0.003 | 0.1 | 6e-05
OBS3 | 371000 | 6515000 | Kcok | 0.1 | 0.004 | 0.1 | 9e-05
OBS4 | 385447 | 6537497 | Kcok | 0.5 | 0.05 | 0.1 | 0.0001
OBS5 | 385200 | 6521000 | Kcok | 0.3 | 0.008 | 0.1 | 6e-05
OBS6 | 372541 | 6525478 | Kcok | 0.5 | 0.04 | 0.1 | 6e-06
OBS7 | 367502 | 6523500 | Kcok | 0.5 | 0.01 | 0.1 | 1e-05
OBS1 | 355120 | 6540562 | Kwlp | 1 | 0.02 | 0.1 | 4e-05
OBS2 | 364415.7 | 6534636 | Kwlp | 1 | 0.2 | 0.1 | 9e-05
OBS3 | 371000 | 6515000 | Kwlp | 5 | 0.7 | 0.1 | 0.0001
OBS4 | 385447 | 6537497 | Kwlp | 1 | 0.05 | 0.1 | 1e-05
OBS5 | 385200 | 6521000 | Kwlp | 0.5 | 0.2 | 0.1 | 6e-05
OBS6 | 372541 | 6525478 | Kwlp | 1 | 0.2 | 0.1 | 4e-05
OBS7 | 367502 | 6523500 | Kwlp | 10 | 0.5 | 0.1 | 1e-05
OBS1 | 355120 | 6540562 | Kwlw | 2 | 0.5 | 0.1 | 3e-05
OBS2 | 364415.7 | 6534636 | Kwlw | 40 | 1 | 0.1 | 9e-05
OBS3 | 371000 | 6515000 | Kwlw | 1 | 1 | 0.1 | 0.0009
OBS4 | 385447 | 6537497 | Kwlw | 30 | 1 | 0.1 | 7e-05
OBS5 | 385200 | 6521000 | Kwlw | 10 | 0.06 | 0.1 | 6e-05
OBS6 | 372541 | 6525478 | Kwlw | 10 | 1 | 0.1 | 1e-05
OBS7 | 367502 | 6523500 | Kwlw | 20 | 0.5 | 0.1 | 1e-05
OBS1 | 355120 | 6540562 | Kwlm | 1 | 0.05 | 0.1 | 2e-05
OBS2 | 364415.7 | 6534636 | Kwlm | 0.5 | 0.2 | 0.1 | 7e-05
OBS3 | 371000 | 6515000 | Kwlm | 0.2 | 0.1 | 0.1 | 9e-05
OBS4 | 385447 | 6537497 | Kwlm | 1 | 0.01 | 0.1 | 0.0009
OBS5 | 385200 | 6521000 | Kwlm | 1 | 0.02 | 0.1 | 3e-06
OBS6 | 372541 | 6525478 | Kwlm | 0.1 | 0.1 | 0.1 | 1e-05
OBS7 | 367502 | 6523500 | Kwlm | 1 | 0.5 | 0.1 | 4e-05